## Tabelle1
KNEAD EXPANDER BOM
Qty | Value | Parts | Description | Detail
2 | 100K | R4, R6 | RESISTOR | 603-RC0603FR-07100KL
5 | 100R | R1, R2, R3, R5, R7 | RESISTOR | 603-RC0603FR-07100RL
1 | 100n | C1 | CAPACITOR Ceramic | 810-C1608X8R1H104KAE
1 | 1N4148 | D1 | Diode | 621-1N4148WQ-7-F
1 | 2N5457 | Q1 | N-Channel JFET RF Amplifier | 610-2N5457
4 | 10k | TM1, TM2, TM3, TM4 | SMT trimmer potentiometer part number TC33X | 652-TC33X-2-103E
1 | 1x5 2.5 | CONNECTOR | FEMALE SOCKET | Tayda
4 | 1x2 | LED1, LED2, LED3, LED4 | FEMALE SOCKET | Tayda | optional!
4 | LED3MM | LED1, LED2, LED3, LED4 | SOCKET LIGHTS* | Any LED 3MM
4 | Thonkiconn | CH_1, CH_2, CH_3, VCA_WS_RM | Jacks | Modular Addict | Thonk
* Bend LEDs to fit into the hole below the jacks
* Trimmers TM1-4 will let you easily change LED colour and adjust the brightness. If you feel like calculating the current limiting resistance according to your LED specifications you may solder a fixed resistor connecting the lower and top left pads of the three smd pads instead. Then leave the third pad unmounted.